## FC - Cz.1
Załącznik nr 2 do Umowy nr FZ/152/ /2024
…..........................................
Pieczęć Wykonawcy
OFERTA WYKONAWCY / FORMULARZ CENOWY
Część 1: Dostawa artykułów elektrycznych - różnych
Aktualizacja na dzień 9.10.2024r.
Lp. | NAZWA ARTYKUŁU o parametrach o takich jak: | j.m. | Ilość | Cena jednostkowa zł netto | Wartość zł netto [F=DxE] | Wartość zł brutto [G=F+podatek VAT] | Nazwa producenta
A | B | C | D | E | F | G | H
1. | Adapter gwintu z E40 na gniazdo E27. | szt. | 10
2. | Adapter przejściówka gwintu żarówki E-40 na E-27 o wym. 42x52mm. | szt. | 10
3. | Bednarka ocynkowana w krążkach 25x4mm. (krążek ok 50kg). | kg | 50
A: 4.; B: Bezdotykowy wskaźnik napięcia: - dwa zakresy wykrywania napięcia przemiennego: 12V / 100…1000V, - wytrzymała, dwukompozytowa obudowa, - wodoszczelność przy stopniu ochrony IP-67, - końcówka z podświetleniem, przystosowana do gniazd zasilających, - sygnalizacja świetlna i dźwiękowa przy wykryciu napięcia, - wbudowana latarka LED, - ergonomiczna obudowa z możliwością zaczepienia do paska, - praca w sieciach z częstotliwością 50/60Hz, - zasilanie: 2 x bateria AAA 1,5V, Przykładowy typ: Sonel VT-3.; C: szt.; D: 2 | Karta gwarancyjna
5. | Bezpiecznik topikowy 10A gF DII BiWTs. | szt. | 60
6. | Bezpiecznik topikowy 16A gF DII BiWTs. | szt. | 110
7. | Bezpiecznik topikowy 20A gF DII BiWTs. | szt. | 80
8. | Bezpiecznik topikowy 25A gF DII BiWTs. | szt. | 100
9. | Blok styków pomocniczych bezzwłocznych TeSys K 2NO 2NC, zaciski skrzynkowe, LA1KN22. | szt. | 40
10. | Chodnik elektroizolacyjny 2 klasa, do 20kV, z powłoką antypoślizgową, szerokość: 1,1m, długość: 8mb wraz z ważnym świadectwem CE. | szt. | 1
11. | Contact Cleaner preparat do czyszczenia styków elektrycznych o pojemności 250 ml. | szt. | 19
12. | Cyna z kalafonią do lutowania Ø1mm, 100g. | szt. | 5
13. | Cyna z kalafonią do lutowania Ø2mm, 100g. | szt. | 5
14. | Czujnik zmierzchowy 250VAC: - maksymalna moc odbiornika: 2000W, - znamionowy prąd: 10A, - napięcie zasilania: 230VAC/50Hz, - zakres regulacji: 0,5 ÷ 1000lx, - stopień szczelności: IP-65. | szt. | 10
15. | Czyścik do czyszczenia grotów lutownicy, metalowy. | szt. | 6
A: 16.; B: Detektor przewodów (profesjonalny), prosty i intuicyjny w obsłudze – oczywisty wybór przy pracach wymagających efektywnego lokalizowania obiektów. Automatyczna kalibracja eliminuje błędy wynikające z nieprawidłowej obsługi, zapewniając bezpieczniejszą pracę, Lokalizuje metal i przewody pod napięciem w różnego typu ścianach oraz konstrukcje drewniane w ścianach gipsowo-kartonowych. Wykrywa obiekty w ścianach przed rozpoczęciem wiercenia, zapewniając większe bezpieczeństwo, nadaje się do prac pod podczas remontów. Przykładowy typ: GMS 120 Bosch Professional.; C: szt.; D: 1 | Karta gwarancyjna
17. | Drążek izolacyjny 20kV o długości 1100mm + adapter H-U-UDI. Drążek zbudowany z rury o średnicy 32mm z włókna szkło-epoksydowego wypełniony pianką poliuretanową. Głowica i uchwyt wykonany według normy EN 60832, do mocowania narzędzi i uniwersalnych elementów roboczych. | szt. | 1
18. | Drut lutowniczy SN60PB40, szpula 0,25kg, 1mm. | szt. | 3
19. | Drut odgromowy ocynkowany, fi 8mm (krążek ok 50kg, odcinki 128mb). | szt. | 2
20. | Elektroniczny multi-tester o długości min. 145mm, kat. II Funkcje próbnika: - bezdotykowe wykrywanie przewodów z prądem zmiennym, - sprawdzanie przewodów zewnętrznych, - wykrywanie przewodów neutralnych i uziemienia w gniazdach wtykowych, - sprawdzanie przepływu prądu np. w bezpiecznikach, żarówkach itp., - sprawdzanie biegunowości np. w bateriach, - sygnalizacja na wyświetlaczu LED, dodatkowo jasna lampka służąca jako mini latarka, - zasilanie: 3 baterie pastylkowe DC. | szt. | 3
21. | Euro szyna montażowa TH35 pod przekaźniki SZB35H7/1 (odcinek 1mb): - materiał: stal, - zabezpieczenie powierzchni: ocynk ogniowy, - grubość materiału: 1mm, - długość: 1000mm, - szerokość: 35mm, - wysokość: 7mm. | szt. | 26
22. | Gniazdo hermetyczne pojedyncze natynkowe 230V, 16A, Aqua IP-55. | szt. | 20
23. | Gniazdo podwójne n/t 16A 250V 2x2P+Z z uziemieniem, IP-55, kolor szary. | szt. | 15
24. | Gniazdo podwójne n/t hermetyczne 10A 250VAC z bolcem, zaciski śrubowe, IP-55, kolor szary. | szt. | 5
25. | Gniazdo podwójne n/t hermetyczne 16A 250V z bolcem, zaciski śrubowe, IP-44, z przesłonami torów prądowych, wieczko przeźroczyste, kolor biały. | szt. | 11
26. | Gniazdo podwójne n/t hermetyczne 16A 250VAC z bolcem, zaciski śrubowe, IP-44, kolor biały. | szt. | 22
27. | Gniazdo podwójne p/t 16A 250V 2x2P+Z z bolcem, IP-20, kolor biały. | szt. | 42
28. | Gniazdo pojedyncze n/t hermetyczne 16A 250VAC z bolcem, zaciski śrubowe, IP-44, kolor biały. | szt. | 25
29. | Gniazdo pojedyncze p/t z ramką 16A 250VAC z bolcem, kolor biały IP-20. | szt. | 9
30. | Gniazdo potrójne n/t hermetyczne 16A 250VAC z bolcem, zaciski śrubowe, IP-44, kolor biały. | szt. | 4
31. | Gniazdo przenośne gumowe jednofazowe 16A 250V, 2P+Z, zaciski śrubowe, stopień ochrony IP-44, kolor czarny. | szt. | 25
32. | Gniazdo przenośne jednofazowe 16A, 250V, 2P+Z, zaciski śrubowe, kolor biały. | szt. | 13
33. | Gniazdo stałe 3-fazowe 32A, 4 bolce, napięcie 400V, 3P+N, styki okrągłe, zaciski śrubowe, IP-44. | szt. | 4
34. | Gniazdo stałe 3-fazowe 32A, 5 bolcy, napięcie 400V, 3P+N+Z, styki okrągłe, zaciski śrubowe, IP-44. | szt. | 5
35. | Kalafonia aktywna do lutowania 100g. | szt. | 5
36. | Kalafonia do lutowania 45g. | szt. | 5
37. | Klucz do szaf sterowniczych TwinKey. Przykładowy producent: Knipex. | szt. | 2
38. | Klucz do szafek elektrycznych rozdzielni skrzynek. Kluczyk o wymiarach 72x72mm, ramiona fi 9mm, końcówki o profilach trójkątnym 2xkwadrat i okrągły z wypustami / kwadrat 6mm, kwadrat 8mm, trójkąt 10mm, koło ze skrzydełkami średnica 6mm. Kolor czarny. | szt. | 2
39. | Kondensatory do kompensacji mocy biernej - trójfazowy okrągły, - połączenie wewnętrzne: trójkąt, - moc bierna: 1,5kVar, - mocowanie: śruba M12, - wyposażone w rezystory rozładowcze, - napięcie pracy: 440V AC, Przykładowy typ: CSADG 1-0,44/1,5. | szt. | 2
40. | Kondensatory do kompensacji mocy biernej - trójfazowy okrągły, - połączenie wewnętrzne: trójkąt, - moc bierna: 10kVar, - mocowanie: śruba M12, - wyposażone w rezystory rozładowcze, - napięcie pracy: 440V AC, Przykładowy typ: CSADG 1-0,44/10. | szt. | 4
41. | Kondensatory do kompensacji mocy biernej - trójfazowy okrągły, - połączenie wewnętrzne: trójkąt, - moc bierna: 5kVar, - mocowanie: śruba M12, - wyposażone w rezystory rozładowcze, - napięcie pracy: 440V AC, Przykładowy typ: CSADG 1-0,44/5. | szt. | 3
42. | Końcówka kablowa Cu 0,5mm2 tulejkowa izolowana miedziana, długość tulejki 10mm, całkowita długość 14 mm (opakowanie po 100szt.), domyślny kolor niebieski. | op. | 7
43. | Końcówka kablowa Cu 0,75mm2 tulejkowa izolowana miedziana, długość tulejki 10mm, całkowita długość 14 mm (opakowanie po 100szt.), domyślny kolor niebieski. | op. | 8
44. | Końcówka kablowa Cu 1,0mm2 tulejkowa izolowana miedziana, długość tulejki 10mm, całkowita długość 14 mm (opakowanie po 100szt.), domyślny kolor niebieski. | op. | 11
45. | Końcówka kablowa Cu 1,5mm2 tulejkowa izolowana miedziana, długość tulejki 10mm, całkowita długość 14 mm (opakowanie po 100szt.), domyślny kolor niebieski. | op. | 11
46. | Końcówka kablowa Cu 2,5mm2 tulejkowa izolowana miedziana, długość tulejki 10mm, całkowita długość 14 mm (opakowanie po 100szt.), domyślny kolor niebieski. | op. | 7
47. | Końcówka kablowa oczkowa miedziana Cu 35mm2 M10 (opakowanie 10 sztuk): - materiał: miedź Cu, - zabezpieczenie powierzchni: cynowane, - znamionowy przekrój poprzeczny 10mm2, - rodzaj przewodu: wielożyłowy, - rozmiar gwintu metrycznego przyłącza: 10, - kąt połączenia: prosty, - kształt końcówki: oczkowy. | op. | 1
48. | Końcówka oczkowa nieizolowana 10mm2 M8 KP-M8/-16. | szt. | 20
49. | Końcówka oczkowa nieizolowana 16mm2 M8 KP-M8/-16. | szt. | 20
50. | Końcówka oczkowa nieizolowana 25mm2 M8 KP-M8/-16. | szt. | 20
51. | Końcówki kablowe tulejkowe izolowane typu HI...Erhl - HI 10/15 Erhl (opakowanie po 100 szt.). Przykładowy producent: Ergom. | op. | 1
52. | Końcówki kablowe tulejkowe izolowane typu HI...Erhl - HI 4/12 Erhl (opakowanie po 100 szt.). Przykładowy producent: Ergom. | op. | 1
53. | Końcówki kablowe tulejkowe izolowane typu HI...Erhl - HI 6/12 Erhl (opakowanie po 100 szt.). Przykładowy producent: Ergom. | op. | 1
54. | Korytko kablowe PCV 15x20mm, kolor biały (odcinki 2mb - opakowanie po 10szt.). | op. | 8
55. | Korytko kablowe PCV 25x25mm, kolor biały (odcinki 2mb - opakowanie po 10szt.). | op. | 8
56. | Kostka elektryczna 3-pinowa do przewodów elektrycznych 10A, 250V (do łączenia przewodów w urządzeniach elektroenergetycznych oraz podłączania źródeł światła np. lampy ścienne/sufitowe). | szt. | 45
57. | Koszulki termokurczliwe RC 1,6/0,8 cienkościenne (1mb): - temperatura pracy: od -55...+105°C, - rury nie samogasnące, bezhalogenowe, - współczynnik skurczu: 2:1, 4:1, - minimalna temperatura obkurczania: +115°C, - kolor: bezbarwny, czarny, czerwony, niebieski, żółto-zielony, - długość: 1mb, - odporne na UV, - zgodne z REACH, RoHS. | mb. | 16
58. | Koszulki termokurczliwe RC 12,7/6,4 dane techniczne j.w. | mb. | 23
59. | Koszulki termokurczliwe RC 15,8/7,9 dane techniczne j.w. | mb. | 21
60. | Koszulki termokurczliwe RC 19,0/9,5 dane techniczne j.w. | mb. | 19
61. | Koszulki termokurczliwe RC 2,4/1,2 dane techniczne j.w. | mb. | 23
62. | Koszulki termokurczliwe RC 25,4/12,7 dane techniczne j.w. | mb. | 11
63. | Koszulki termokurczliwe RC 3,2/1,6 dane techniczne j.w. | mb. | 13
64. | Koszulki termokurczliwe RC 31,8/15,9 dane techniczne j.w. | mb. | 2
65. | Koszulki termokurczliwe RC 38/19 dane techniczne j.w. | mb. | 2
66. | Koszulki termokurczliwe RC 4,0/1,0 dane techniczne j.w. | mb. | 18
67. | Koszulki termokurczliwe RC 4,8/2,4 dane techniczne j.w. | mb. | 18
68. | Koszulki termokurczliwe RC 51/25,5 dane techniczne j.w. | mb. | 5
69. | Koszulki termokurczliwe RC 8,0/2,0 dane techniczne j.w. | mb. | 20
70. | Koszulki termokurczliwe RC 9,5/4,8 dane techniczne j.w. | mb. | 6
71. | Krokodylek bezpieczny czarny KO-1, 20A, 1kV kat. III 1000V z gniazdem ϕ4mm, rozwieranie szczęk 25mm. | szt. | 1
72. | Krokodylek bezpieczny czerwony KO-2, 20A, 1kV kat. III 1000V z gniazdem ϕ4mm, rozwieranie szczęk 25mm. | szt. | 1
73. | Kwas lutowniczy / solny 250ml. | szt. | 2
74. | Lampka kontrolna NEF30-LDC 24-230V AC/DC, biała. | szt. | 5
75. | Lampka kontrolna NEF30-LDC 24-230V AC/DC, czerwona. | szt. | 5
76. | Lampka kontrolna NEF30-LDC 24-230V AC/DC, zielona. | szt. | 5
77. | Lampka sygnalizacyjna LED 230VAC biała - wewnętrzna, średnica Ø22mm, stopień ochrony IP-20 (przeznaczona do sygnalizacji pracy przepustnicy). | szt. | 1
78. | Lampka sygnalizacyjna LED 230VAC czerwona - wewnętrzna, średnica Ø22mm, stopień ochrony IP-20 (przeznaczona do sygnalizacji pracy przepustnicy). | szt. | 1
79. | Lampka sygnalizacyjna LED 230VAC zielona - wewnętrzna, średnica Ø22mm, stopień ochrony IP-20 (przeznaczona do sygnalizacji pracy przepustnicy). | szt. | 1
80. | Listwa przepięciowa standardowa 230/250V 10A, 3x1,0mm2, o dł. 5m, 5 gniazd z uziemieniem i zabezpieczeniem przeciwprzepięciowym, podświetlany wyłącznik główny/sieciowy, zwłoczny bezpiecznik automatyczny. Maksymalne dopuszczalne obciążenie: 2300W. | szt. | 3
81. | Listwa przepięciowa standardowa 230V 16A 3x2,5mm2, o długości 1,5metra, 6 gniazd z uziemieniem i zabezpieczeniem przeciwprzepięciowym plus wyłącznik główny. Maksymalne obciążenie obwodu 3500W. Przykładowy wymiar: wys. 54 x szer. 11,5 x głęb. 8 cm. Dodatkowe funkcje: - wbudowany filtr, - możliwość mocowania do podłoża, - skrajne gniazdo odsunięte – więcej miejsca na zasilacz, - przesłony otworów wtykowych (zabezpieczenie przed porażeniem), - ogranicznik przepięć z sygnalizacją działania. | szt. | 18
82. | Listwa zaciskowa 12-torowa do przewodów elektrycznych 6mm2 (paski), kolor czarny. | szt. | 53
83. | Listwa zaciskowa 12-torowa do przewodów elektrycznych duża 10mm2, (paski) kolor czarny. | szt. | 43
84. | Listwa zaciskowa 12-torowa do przewodów elektrycznych mała 1,5mm2, (paski) kolor czarny. | szt. | 11
85. | Listwa zaciskowa 12-torowa do przewodów elektrycznych mała 2,5mm2, (paski) kolor czarny. | szt. | 31
86. | Listwa zaciskowa 12-torowa do przewodów elektrycznych średnia 4mm2 (paski), kolor czarny. | szt. | 34
87. | Listwa zaciskowa 5x4mm2, ilość biegunów: 5, ilość zacisków: 10, połączenia śrubowe. | szt. | 10
88. | Listwa zaciskowa na szynę 12-torowa niebieska LZ/N 4mm do montażu na szynie TH35. | szt. | 5
89. | Listwa zaciskowa na szynę 12-torowa niebieska LZ/N 6mm do montażu na szynie TH35. | szt. | 5
90. | Lutownica transformatorowa elektryczna 230V z przełącznikiem mocy 100W/150W (obudowa w kształcie pistoletu). Dane techniczne: - napięcie znamionowe: 230V 50Hz, - przełącznik mocy: 100W/150W, - temperatura grotu: 400oC, - oświetlenie grotu: dioda LED 10mm 8 CD. | szt. | 5
91. | Łącznik krzywkowy ze zmianą kierunku obrotów lewo/prawo w obudowie natynkowej 3-biegunowy, 4-segmentowy: - prąd: 25A, - klasa szczelności: IP-65, - przyłączalność przewodów: od 2,5 - 6mm2, - napięcie: 400V, - zaciski: śrubowe, - obudowa o wym.: szer.126mm wys. 96mm gł. 118mm, - znaki bezpieczeństwa i zgodności: CE. Przykładowy typ: ŁK L-0-P25A S03. | szt. | 1
A: 92.; B: Miernik cyfrowy cęgowy CAT. III 1000V, CAT. IV 600V, prąd rozruchowy, IP-30, wbudowana latarka, deklaracja zgodności CE, zgodność z normą PN-EN 61010. Akcesoria podstawowe: - komplet przewodów pomiarowych, - pomiar temperatury (sonda K + adapter), - 3 x bateria LR03 AAA 1,5V, - futerał podstawowy, - certyfikat kalibracji. Przykładowy typ: Sonel CMP-1010.; C: szt.; D: 3 | Karta gwarancyjna
93. | Mufa hermetyczna, złącze kablowe 3x1,5mm2, IP-68 złącze kablowe, 3-pin. | szt. | 16
94. | Mufa kablowa przelotowa do kabli 0,6/1kV o przekrojach od 16 - 25mm2 przeznaczona do izolacji polimerowej typu Y(A)KY, Y(A)KXS. Przykładowy typ: ZRM-1. | kpl. | 11
95. | Mufa kablowa termokurczliwa przelotowa z klejem do kabli 0,6/1kV MP-DM 0R od 2,5mm2 -10mm2 (komplet mufa i klej). | kpl. | 14
A: 96.; B: Multimet cyfrowy CAT III 600V, IP-40. Przykładowy typ: Sonel CMM-10.; C: szt.; D: 3 | Karta gwarancyjna
97. | Nóż monterski. | szt. | 6
98. | Opaska rzepowa do spinania i wiązania przewodów elektrycznych o wymiarach 150x14mm, kolor czarny (opakowanie po 10 szt.). Dane techniczne: - długość całkowita: 150mm, - szerokość opaski: 20mm / 14mm, - zakres pracy: od -20... +60°C, - certyfikacja oraz zgodność: CE. - normy jakościowe: ISO 9001:2008, ISO 14001:2004. | op. | 12
99. | Opaski kablowe 100/2,5mm tolerancja ±10% (opakowanie po 100 szt.) kolor biały. | op. | 19
100. | Opaski kablowe 200/2,5mm tolerancja ±10% (opakowanie po 100 szt.) kolor biały. | op. | 21
101. | Opaski kablowe 200/4,8mm tolerancja ±10% (opakowanie po 100 szt.) kolor biały. | op. | 22
102. | Opaski kablowe 292/3,6mm tolerancja ±10% (opakowanie po 100 szt.) kolor biały. | op. | 22
103. | Opaski kablowe 360/4,8mm tolerancja ±10% (opakowanie po 100 szt.) kolor biały. | op. | 22
104. | Pasta do lutowania 40g. | szt. | 2
105. | Peszel 32 UV kolor czarny z pilotem niepalny o zwiększonej wytrzymałości. Dane techniczne: - rura karbowana w kolorze czarnym z pilotem powinna wytrzymać nacisk 750N, - odporny na zgniecenia odporna na UV i niepalny, - samogasnący średnica zewnętrzna 32mm, - średnica wewnętrzna 24,2mm. | mb. | 210
106. | Podstawka GZU11 ze ściankami śrubowymi na szynę DIN (do przekaźników R15, 3P). | szt. | 40
107. | Pokrywa uniwersalna puszki (materiał: tworzywo sztuczne) p/t, Ø60mm. Pokrywa wyposażona w zaczepy "piórkowe" umożliwiające montaż w puszce. | szt. | 50
A: 108.; B: Prostownik automatyczny 6-12-24V DC do ładowania akumulatorów Pb, GEL, AGM, Ca-ca o prądzie ładowania 2A, do akumulatorów o pojemności od 15 ÷ 260Ah.; C: kpl.; D: 1 | Karta gwarancyjna
A: 109.; B: Prostownik mikroprocesorowy 12-24V do ładowania akumulatorów kwasowo-ołowiowych (WET/MF/CA/EFB/GEL/AGM) prąd ładowania 5/10/20A, do akumulatorów o pojemności od 4 ÷ 200Ah. Znamionowy prąd rozruchu 80A, moc (ładowanie/rozruch): 0,8/3kW, proces ładowania automatyczny. Przykładowy typ: Weldman GRAND 80.; C: szt.; D: 1 | Karta gwarancyjna
110. | Próbnik napięcia o dł. 100mm, zakres napięć: 200V do 250V. | szt. | 29
111. | Próbnik napięcia RS PRO zakres napięcia od 100-250V AC. | szt. | 2
112. | Przedłużacz bębnowy siłowy 32A, 2 gniazda 400V, 1 wyjście 230V, przewód 5x4mm2, o długości 50mb. | szt. | 1
113. | Przedłużacz elektryczny 5gniazd 16A 230V 3x1,5mm2 o dł. 3m. z podświetlanym wyłącznikiem. | szt. | 2
114. | Przedłużacz listwa 16A 230V 3 gniazda z uziemieniem 3x1,5mm2, o dł. 5 metrów. | szt. | 14
115. | Przedłużacz przenośny bęben 1-fazowy 16A 230V 3x2,5mm2 o długości 25 metrów, 4x16A gniazda z uziemieniem, stopień ochrony IP-44. Bęben z odpornego tworzywa sztucznego na ocynkowanym stelażu średnica: 290 mm. Uchwyt z prowadnicą do zwijania i rozwijania kabla. Jedna wtyczka gumowa 2P+T 16A/230V. Cztery gniazda wtykowe z bolcem oraz atestem z zabezpieczeniem termicznym w przypadku przegrzania i przeciążenia obwodu. | szt. | 5
116. | Przejściówka wtyczka-gniazdko z wyłącznikiem podświetlanym i z uziemieniem i wyłącznikiem dwupołożeniowym on/off, 16A 250VAC, moc maksymalna w granicach: 3500 - 3700W, kolor biały, IP-44. | szt. | 1
117. | Przekaźnik cieplny, TeSys K, 0,8-1,2A, klasa 10, LR2K0306. | szt. | 20
118. | Przekaźnik czasowy 1P 1sek-10dni 12-240V AC/DC 50/60 Hz wielofunkcyjny RPC-1MA-UNI. Przykładowy producent: Relpol. | szt. | 2
119. | Przekaźnik kontroli poziomu cieczy 16A 2P 1-100kOhm z regulacją czułości PZ-829RC. Przykładowy producent: F&F. | szt. | 1
120. | Przekaźnik R15, 3P, 230VAC. | szt. | 20
121. | Przekaźnik R15, 3P, 24VDC. | szt. | 20
122. | Przekaźnik termiczny 2,5-4A LRD08. | szt. | 1
123. | Przycisk dzwonkowy natynkowy 10A, klasa szczelności IP-20; napięcie 230V, zaciski śrubowe, kolor biały. | szt. | 7
124. | Przycisk płaski biały, bistabilny, 1NO+1NC, niepodświetlany - wewnętrzny, średnica Ø22mm, stopień ochrony IP-65 (przeznaczony do sterowania przepustnicą). | szt. | 1
125. | Przycisk płaski czerwony, bistabilny, 1NO+1NC, niepodświetlany - wewnętrzny, średnica Ø22mm, stopień ochrony IP-65 (przeznaczony do sterowania przepustnicą). | szt. | 1
126. | Przycisk płaski zielony, bistabilny, 1NO+1NC, niepodświetlany - wewnętrzny, średnica Ø22mm, stopień ochrony IP-65 (przeznaczony do sterowania przepustnicą). | szt. | 1
127. | Przyrząd do rozładowywania kondensatorów do zakładania na uniwersalny drążek izolacyjny UDI. Przeznaczony do rozładowania kondensatorów i kabli z przewodem rozładowczym o długości 5 mb, wykonanym z linki miedzianej Cu, o przekroju 16 mm2 z zaciskiem WR-8. Przykładowy typ: PRK-5-16-(WR-8). | szt. | 1
128. | Puszka instalacyjna hermetyczna 74x74x28mm plus zaciski 2,5mm2 / 400V, stopień szczelności IP-44. | szt. | 15
129. | Puszka instalacyjna hermetyczna n/t PK2, 101x101x59mm, IP-20. | szt. | 9
130. | Puszka instalacyjna hermetyczna n/t PK4, 133x133x64mm, IP-55. | szt. | 7
131. | Puszka instalacyjna modułowa p/t 60mm, IP-20 głęboka z wkrętami osprzętowymi, kolor: ceglasty. | szt. | 2
132. | Puszka instalacyjna naścienna samozatrzaskowa N5, Fastbox wymiary 75x75x38mm, samozatrzaskowa, kolor szary. | szt. | 27
133. | Puszka instalacyjna naścienna samozatrzaskowa N6, Fastbox wymiary 85x85x38mm, samozatrzaskowa, kolor szary. | szt. | 27
134. | Puszka instalacyjna naścienna samozatrzaskowa N8, Fastbox wymiary 42x89x38mm, samozatrzaskowa, kolor szary. | szt. | 30
135. | Puszka odgałęźna T-100 n/t o wym. 150x116x67mm, stopień ochrony IP-66: - wykonanie: termoplast, - wyposażenie puszki w 10 dławików elastycznych M25, - z możliwością zastosowania dodatkowych dławików izolacyjnych nakrętką, - zastosowanie zarówno wewnątrz jak i na zewnątrz pomieszczeń do instalacji TV przemysłowej, elektrycznej czy innych systemów, - wykonanie z materiału bezhalogenowego, tj. bez chloru, fluoru i bromu, niepodtrzymującego palenie. | szt. | 1
136. | Puszka odgałęźna T-250 n/t o wym. 240x190x95mm, stopień ochrony IP-66: - wykonanie: termoplast, - wyposażenie puszki w 9 dławików elastycznych M25, 7 dławików elastycznych M32, - możliwość zastosowania dodatkowych dławików izolacyjnych z nakrętką, - zastosowanie zarówno wewnątrz jak i na zewnątrz pomieszczeń do instalacji TV przemysłowej, elektrycznej czy innych systemów, - wykonanie z materiału bezhalogenowego, tj. bez chloru, fluoru i bromu, niepodtrzymującego palenie. | szt. | 1
137. | Puszka odgałęźna T-60 n/t o wym. 114x114x57mm, stopień ochrony IP-66: - wykonanie: termoplast, - wyposażenie puszki w 7 dławików elastycznych M25, - możliwość zastosowania dodatkowych dławików izolacyjnych z nakrętką, - zastosowanie zarówno wewnątrz jak i na zewnątrz pomieszczeń do instalacji TV przemysłowej, elektrycznej czy innych systemów, - wykonanie z materiału bezhalogenowego, tj. bez chloru, fluoru i bromu, niepodtrzymującego palenie. | szt. | 1
138. | Rozdzielnica elektryczna pusta OZ 26x40 plus kątowniki metalowe. Skrzynka elektryczna przystosowana pod zabudowę aparatury elektrycznej. Wymiary w mm: szer/wys/głęb: 265x414x250mm, stopień ochrony IP-44, klasa ochronności II, materiał: poliester termoutwardzalny zbrojony włóknem szklanym, kolor szary RAL 7035. Przykładowy producent: Elbig. | szt. | 4
139. | Rozdzielnica elektryczna z wyposażeniem zabezpieczona, z gniazdami siłowymi 63A i 32A w tym z dwoma gniazdami 230V oraz wyłącznikiem L-0-P, szczelność obudowy: IP65, szczelność gniazd jednofazowych: IP54, szczelność gniazd siłowych: IP44, Certyfikat CE. Przykładowy producent: Adelid. | szt. | 3
140. | Rozdzielnica światłowodowa metalowa hermetyczna zawieszana na słup FTTx 12-F, zarządzanie i organizacja przewodów światłowodowych liczba przepustów: 4x okrągłe (Ø24mm) obsługa adapterów: 12x (SC Simplex, LC Duplex) przykręcana kaseta światłowodowa (maks. 24 spawy) montaż: na ścianie lub na słupie (osprzęt w zestawie) klasa szczelności: IP65 zamykanie: zamek bębenkowy (2 klucze w zestawie przepusty kablowe zabezpieczone gumowymi zaślepkami materiał: aluminium kolor: jasnoszary - malowanie proszkowe wymiary: 300x70x280mm (szer./gł./wys.). | szt. | 4
141. | Rura elektroinstalacyjna PCV, średnica Ø18mm, biała, odcinek 2mb. | szt. | 55
142. | Rura elektroinstalacyjna PCV, średnica Ø22mm, biała, odcinek 3mb. | szt. | 60
143. | Rura elektroinstalacyjna PCV, średnica Ø22mm, biała, odcinek 3mb. | szt. | 55
144. | Spoiwo cynowo ołowiowe 60% / 1 kg. Cyna w prętach trójkątnych L-Sn60Pb40. - 60% cyny - 40% ołowiu - wymiary pręta: 10x10x400 1 sztuka = 1kg | szt. | 1
145. | Spoiwo lutownicze z topnikiem SN60PB40 0,7mm/250g. | szt. | 10
146. | Sprężone powietrze 400ml + rurka do czyszczenia sprzętu elektronicznego. | szt. | 24
147. | Stycznik mocy 9A, 3P, 230V AC, 1Z 1R, LC1 D09P7. | szt. | 2
148. | Stycznik mocy TeSys K, AC3, 9A, 3P, 1NO, cewka 230VAC, LC1K0910P7, zaciski skrzynkowe. | szt. | 40
149. | Styk pomocniczy 1Z 1R, montaż boczny NHI11‑PKZ0. | szt. | 15
150. | Styki pomocnicze 2NC+2NO LADN 22, przednie, zaciski śrubowe. | szt. | 2
151. | Szafa z tworzywa o wymiarach 400x500x180mm, kolor szary, ABS bez halogenowy. Zestaw powinien zawierać 2 zamki z tworzywa sztucznego, płytę montażową galwanizowaną, 4 uchwyty z tworzywa sztucznego do mocowania szafy oraz wkręty do ich przykręcenia. Dane techniczne: - materiał: ABS, - napięcie znamionowe: 690V, - prąd znamionowy: 800A, - wytrzymałość mechaniczna: IK08, - ilość zamków: 2, - zakres temperaturowy: od -35… +60oC, - kolor: RAL 7035, - waga: 5kg, - deklaracja CE. | szt. | 1
152. | Szczypce uniwersalne izolowane na napięcie 1000V,wydłużone 200mm. Przykładowy typ: YT-1944 Yato. | szt. | 3
153. | Szczypce uniwersalne L=200, HS-1-200/C. | szt. | 2
154. | Szybko złączka instalacyjna 2P 24A o przekroju od 0,5-2,5mm2, do łączenia przewodów w puszce instalacyjnej (opakowanie po 100sztuk): - ilość pinów 2, - przekrój znamionowy przewodu od 0,5 - 2,5mm2, - otwory samozaciskujące, - napięcie: 450V, - prąd znamionowy maksymalny 24A, - wymiar: 10mm. | op. | 2
155. | Szybko złączka instalacyjna 3P 24A o przekrojach 0,5-2,5mm2, przewodowa do łączenia przewodów w puszce instalacyjnej (opakowanie po 100sztuk): - ilość pinów 3, - przekrój znamionowy przewodu od 0,5 - 2,5mm2, - otwory samozaciskujące - napięcie: 450V, - prąd znamionowy maksymalny: 24A, - wymiar: 14mm. | op. | 6
156. | Szybko złączka instalacyjna 4P 24A o przekrojach od 0,5-2,5mm2, przewodowa do łączenia przewodów w puszce instalacyjnej (opakowanie po 100sztuk): - ilość pinów 4, - przekrój znamionowy przewodu od 0,5 - 2,5mm2, - otwory samozaciskujące, - napięcie: 450V, - prąd znamionowy maksymalny: 24A, - wymiar: 18mm. | op. | 4
157. | Szybkozłączka - 2X drut / linka. Przykładowy typ: Wago 221-412. | szt. | 380
158. | Szybkozłączka - 3X drut / linka. Przykładowy typ: Wago 221-413. | szt. | 450
159. | Szybkozłączka - 4X drut / linka. Przykładowy typ: Wago 221-414. | szt. | 430
160. | Szybkozłączka - 5X drut / linka. Przykładowy typ: Wago 221-414. | szt. | 550
161. | Szybkozłączka przelotowa 2x0,2-4mm drut/linka. Przykładowy typ: Wago 221-2411 . | szt. | 340
162. | Szynowy wskaźnik obecności napięcia WDS-2, zastosowanie dla zakresu napięć znamionowych AC: od 15 - 45kV. Szynowe wskaźniki obecności napięcia WDS służą do sygnalizacji obecności napięcia przemiennego na szynach stacji i rozdzielni wnętrzowych. | szt. | 6
163. | Ściągacz do zdejmowania izolacji z przewodów jednożyłowych, wielodrutowych o przekrojach od 0,2 - 6mm2 oraz z przewodów jednożyłowych jednodrutowych o przekrojach od 0,5 - 4m2. Maksymalna długość odizolowania wynosi 12mm. Przeznaczone także do odcinania przewodów o średnicy do 2mm. | szt. | 9
164. | Ściągacz izolacji samonastawny WEI-5 0,2 - 6,0 mm2. Dane techniczne: - rodzaj kabla: cienkie przewody, druty PVC, kable do pomieszczenia wilgotnego, - obszar zastosowania: 0,2 - 6,0mm2 (24 - 10 AVG), - nóż wewnętrzny: zmienny, - dodatkowe opcje: szczypce boczne do cięcia drutu do maksymalnie do 2mm, - długość: 165mm, - waga: 105g, - atest: aprobata niemiecka TUV NORD. Przykładowy producent: WEICON. | szt. | 2
165. | Taśma izolacyjna o wym. 18/19x20 gr. 0,13mm, czarna. Przykładowy producent: 3M. | szt. | 58
166. | Taśma izolacyjna o wym. 18/19x20 gr. 0,13mm, niebieska. Przykładowy producent: 3M. | szt. | 28
167. | Taśma izolacyjna o wym. 18x10 0,13mm, brązowa. Przykładowy producent: 3M. | szt. | 26
168. | Taśma izolacyjna o wym. 18x10 0,13mm, czarna. Przykładowy producent: 3M. | szt. | 17
169. | Taśma izolacyjna o wym. 18x20 0,13mm, czarna. Przykładowy producent: 3M. | szt. | 55
170. | Taśma izolacyjna o wym. 18x20 0,13mm, czerwona. Przykładowy producent: 3M. | szt. | 32
171. | Taśma izolacyjna o wym. 18x20 0,13mm, niebieska. Przykładowy producent: 3M. | szt. | 30
172. | Taśma izolacyjna o wym. 18x20 0,13mm, zielona. Przykładowy producent: 3M. | szt. | 22
173. | Taśma izolacyjna o wym. 18x20 0,13mm, żółto-zielona. Przykładowy producent: 3M. | szt. | 40
174. | Taśma izolacyjna samowulkanizacyjna, samospajalna: - długość 33mb, - szerokość: 19mm, - grubość nominalna 0,18mm, - odporność temperaturowa +80oC. Przykładowy producent: 3M Scotch 33. | szt. | 20
175. | Taśma izolacyjna samowulkanizacyjna, samospajalna: - długość 33mb, - szerokość: 25mm, - grubość nominalna 0,18mm, - odporność temperaturowa +80oC. Przykładowy producent: 3M Scotch 33. | szt. | 20
176. | Taśma izolacyjna samowulkanizacyjna, samospajalna: - długość 9,15mb, - szerokość: 19mm, - grubość nominalna 0,76mm, - materiał: guma etylenowo-propylenowa - dopuszczalna temp. pracy +130oC. Przykładowy producent: 3M Scotch 33. | szt. | 9
177. | Taśma izolacyjna: - długość 33mb, - szerokość: 25mm, - grubość nominalna 0,18mm, - odporność temperaturowa +80oC. Przykładowy producent: 3M Scotch 33. | szt. | 13
178. | Taśma rozlutownicza, plecionka do odsysania cyny, o wymiarach 2,5mm x 1,5m. | szt. | 4
A: 179.; B: Tester okablowania i miernik mocy optycznej LCD, RJ-45, RJ-11, BNC z szukaczem par, pióro świetlne VFL. Przykładowy typ: NF-8508 NOYAFA.; C: szt.; D: 2 | Karta gwarancyjna
180. | Uchwyt betonowy dachowy w tworzywie na drut Ø8mm do bezpośredniego wpięcia. Wysokość uchwytu 80mm. | szt. | 30
181. | Uchwyt do bezpieczników mocy BM z rękawem ochronnym ze skóry bydlęcej, do 1000V, dł. rękawa 350mm. Wyposażenie w zaczepy do wkładek bezpiecznikowych WT00, WT1 i WT2. Ochrona przed łukiem klasa 2 (BoxTest) Wykonanie zgodne z EN 60269-1 + znak CE. Przykładowy typ: H066. | szt. | 3
182. | Uchwyt do lutowania - trzecia ręka, wyposażenie z krokodylkami i lupą Ø60mm/2,5x. | szt. | 2
183. | Uchwyt kablowy UP-22 paskowy elektroinstalacyjny (opakowanie po 100 sztuk): - średnica spinanej wiązki: 22mm, - długość i szerokość opaski: 65x9mm, - rozmiar podstawki: 26x14mm, - kolor biały. | op. | 6
184. | Uchwyt kablowy UP-30 paskowy elektroinstalacyjny (opakowanie po 100 sztuk): - średnica spinanej wiązki: 30mm, - długość i szerokość opaski: 90x12mm, - rozmiar podstawki: 32x20mm, - kolor biały. | op. | 2
185. | Uchwyt PP do rur instalacyjnych PCV, średnica Ø22mm. | szt. | 100
186. | Uchwyt samoprzylepny HV (28x28mm) podstawka z tworzywa z przylepcem do mocowania wiązek przewodów do podłoża o gładkiej powierzchni za pomocą opasek o szerokości min. 4mm (opakowanie po 20 sztuk), temperatura pracy od -40… +80oC, kolor neutralny. | op. | 5
187. | Uziemiacz przenośny jednozaciskowy U1-O/P-WT-2/B-3-13/1-50-(WR-2z). Przykładowy producent: Aktywizacja. | szt. | 1
188. | Uziemiacz przenośny trójfazowy podstaw bezpieczników mocy U3-BM00-0,35/0,25-4/1-16-(I)(WR-6). Przykładowy producent: Aktywizacja. | szt. | 2
189. | Uziemiacz przenośny trójzaciskowy U3-O/P-WT-2/B-5/2-13/1-50-(I)(WR-2z). Przykładowy producent: Aktywizacja. | szt. | 3
190. | Uziemiacz przenośny trójzaciskowy U3-P-3/1-6,5/1-25-(I)(WR-2z) 6,5kA. Przykładowy producent: Aktywizacja. | szt. | 1
191. | Wieszak na sprzęt elektroizolacyjny. Wykonany z płyty laminowanej. - wymiary wieszaka: 80cm / 50cm / 22cm, - mocowany do ściany za pomocą czterech kołków rozporowych razem w komplecie. | szt. | 2
192. | Wkładka bezpiecznikowa NH-00 50 A. | szt. | 6
193. | Wkładka bezpiecznikowa NH-00 63 A. | szt. | 6
194. | Wkładka bezpiecznikowa NH-00 80 A. | szt. | 6
195. | Wkrętak elektrotechniczny krzyżowy Ph1/200. | szt. | 8
196. | Wkrętak elektrotechniczny krzyżowy Ph2/200. | szt. | 8
197. | Wkrętak elektrotechniczny krzyżowy Ph3/200. | szt. | 8
198. | Wkrętaki płaskie 12 sztuk na napięcie 1000V. W zestawie m.in.: - wkrętaki płaskie w rozmiarach: 2,5 x 75mm; 3,0 x 100mm; 3,5 x 100mm; 4,0 x 100mm; 5,5 x 100mm; 6,5 x 100mm, - wkrętaki krzyżowe w rozmiarach: PH1 x 80mm; PH2 x 100mm; PZ2 x 100mm, - wkrętaki w rozmiarach: T10 x 100mm, T15 x 100mm, T20 x 100mm, - rękojeść izolowana 105 x 39mm, - nasadka na klingę, - metalowe pudełko, Przykładowy typ: Felo E-smart box Ph, Pz, Torx. | kpl. | 5
199. | Włókno szklane do przeciągania kabli o średnicy fi 8mm, 200m (pilot, stalka), PE kolor żółty. Przedmiot przeznaczony do przeciągania kabli w instalacjach teletechnicznych na obrotowym bębnie, powinno zapewnić wygodny transport na kołach, łatwe przechowywanie i użytkowanie włókna. Przedmiot powinien być pokryty żółtą otuliną PE, dla ochrony i lepszego poślizgu. Włókno wyposażone jest gwintowaną końcówkę do montaży akcesoriów. Bęben wyposażony w oczko dla wygodnego prowadzenia włókna. | szt. | 1
200. | Wskaźnik napięcia - neonówka zakres 120-250V, o dł. 150mm. | szt. | 31
A: 201.; B: Wskaźnik napięcia akustyczno-optyczny (3-11kV) zakładany na drążek uniwersalny drążek UDI. Wskaźnik typu pojemnościowego stosowany przy napięciach prądu przemiennego powyżej 1kV, zgodnie z normą PN-EN 60832:2010. Należy dostarczyć deklarację zgodności oraz instrukcję obsługi. Produkt musi posiadać trwałe oznakowanie "znakiem CE". Produkt spełniający wymagania normy: PN-EN 61243-1:2007. Przykładowy typ: AOWN 5/2.; C: szt.; D: 1 | Karta gwarancyjna
A: 202.; B: Wskaźnik napięcia dwubiegunowy 12 - 690V AC/DC, z wbudowanym wyświetlaczem LCD, buzzer, lampka do oświetlania miejsca pomiaru. Instrukcja w języku polskim. Test do ciągłości obwodu, automatyczna zmiana zakresów pomiarowych, test kolejności faz, wskaźnik przekroczenia napięcia, wskaźnik niskiego poziomu baterii.; C: szt.; D: 1 | Karta gwarancyjna
203. | Wtyczka gumowa jednofazowa 16A, 250V, 2P+Z, zaciski śrubowe, stopień ochrony IP-44, kolor czarny. |  | 37
204. | Wtyczka hermetyczna prądowa extrem na kabel 2P+Z Uni-Schuko 230V, 16A, czarno-czerwona, IP-54. | szt. | 5
205. | Wtyczka prosta uniwersalna 16A, 230V, kolor biały. | szt. | 15
206. | Wtyczka sieciowa kątowa uniwersalna z uziemieniem 250V, 16A, łączenie przez zaciski śrubowe, kolor biały. | szt. | 55
207. | Wtyczka siłowa 3-fazowa 16A, 400V, 5p 3P+N+Z bolce okrągłe, stopień ochrony IP-44. | szt. | 2
208. | Wtyczka siłowa 3-fazowa 32A, 400V, 3P+N+Z bolce okrągłe, stopień ochrony IP-44. | szt. | 5
209. | Wtyk RJ-45 kat 5E - przelotowy, bezbarwny, (100szt. w opakowaniu). | op. | 3
210. | Wyłącznik instalacyjny nadprądowy jednofazowy S301 B 10A 250V do zabezpieczenia przewodów i odbiorników w obwodach oświetlenia, gniazd wtykowych i sterowania: - charakterystyka B, - napięcie znamionowe: 230/400V, - częstotliwość znamionowa: 50/60Hz, - charakterystyka działania: B, - maksymalny prąd obciążenia: 10A, - prąd przebicia: 6kA, - trwałość mechaniczna: 20 000 przestawień, - temperatura pracy: -25... +55oC, - montaż na szynie: TH-35, - stopień ochrony: IP-20, - wysokość 80mm, - zgodność z normą PN-EN60898. | szt. | 44
211. | Wyłącznik instalacyjny nadprądowy jednofazowy S301 B 16A 250V do zabezpieczenia przewodów i odbiorników w obwodach oświetlenia, gniazd wtykowych i sterowania: - charakterystyka B, - napięcie znamionowe: 230/400V, - częstotliwość znamionowa: 50/60Hz, - charakterystyka działania: B, - maksymalny prąd obciążenia: 16A, - prąd przebicia: 6kA, - trwałość mechaniczna: 20 000 przestawień, - temperatura pracy: -25... +55oC, - montaż na szynie: TH-35, - stopień ochrony: IP-20, - wysokość 80mm, - zgodność z normą PN-EN60898. | szt. | 49
212. | Wyłącznik instalacyjny nadprądowy jednofazowy S301 B 20A 250V do zabezpieczenia przewodów i odbiorników w obwodach oświetlenia, gniazd wtykowych i sterowania - charakterystyka B, - napięcie znamionowe: 230/400V, - częstotliwość znamionowa: 50/60Hz, - charakterystyka działania: B, - maksymalny prąd obciążenia: 20A, - prąd przebicia: 6kA, - trwałość mechaniczna: 20 000 przestawień, - temperatura pracy: -25... +55oC, - montaż na szynie: TH-35, - stopień ochrony: IP-20, - wysokość 80mm, - zgodność z normą PN-EN60898. | szt. | 16
213. | Wyłącznik instalacyjny nadprądowy jednofazowy S301 B 6A 250V do zabezpieczenia przewodów i odbiorników w obwodach oświetlenia, gniazd wtykowych i sterowania: - charakterystyka B, - napięcie znamionowe: 230/400V, - częstotliwość znamionowa: 50/60Hz, - charakterystyka działania: B (szybka), - maksymalny prąd obciążenia: 6A, - prąd przebicia: 6kA, - trwałość mechaniczna: 20 000 przestawień, - temperatura pracy: -25... +55oC, - montaż na szynie: TH-35, - stopień ochrony: IP-20, - wysokość: 80mm, - zgodność z normą PN-EN60898. | szt. | 40
214. | Wyłącznik podwójny n/t 16A 230V, kolor szary, IP-44. | szt. | 5
215. | Wyłącznik podwójny p/t 16A 230V, kolor biały, IP-20. | szt. | 10
216. | Wyłącznik podwójny p/t z ramką 10A 250VAC, kolor biały IP-20. | szt. | 10
217. | Wyłącznik pojedynczy n/t 16A 230V, kolor szary, IP-44. | szt. | 10
218. | Wyłącznik pojedynczy n/t hermetyczny 10A 250VAC, kolor biały / czarny, IP-44. | szt. | 5
219. | Wyłącznik pojedynczy n/t hermetyczny 10A 250VAC, kolor biały / czarny, IP-44. przycisk wewnętrzny chroniony okrągłą przeźroczystą gumową osłoną. Przykładowy typ: Karlik Senior. | szt. | 12
220. | Wyłącznik pojedynczy n/t hermetyczny 10A 250VAC, kolor: czarny / IP-44, przycisk wewnętrzny chroniony okrągłą przeźroczystą gumową osłoną. Przykładowy typ: Karlik Senior. | szt. | 3
221. | Wyłącznik pojedynczy p/t 16A 230V, kolor biały, IP-20. | szt. | 15
222. | Wyłącznik pojedynczy p/t z ramką 10A 250VAC, kolor biały IP-20. | szt. | 16
223. | Wyłącznik różnicowoprądowy 4P P314 C40 DX3 0,03A AC: - charakterystyka wyzwalania: C, - prąd znamionowy In: 40A, - napięcie znamionowe Un: 400V, 50Hz, - prąd znamionowy różnicowy IΔn: 30mA, - liczba modułów: 4, - czułość: AC, - stopień ochrony: IP2X, - zgodność z normą PN-EN 61009. | szt. | 7
224. | Wyłącznik różnicowoprądowy P312 DX3 25A/0,03A B25/2N/003, B25/0,03: - charakterystyka wyzwalania: B, - prąd znamionowy In: 25A, - napięcie znamionowe Un: 230V, 50Hz, - prąd znamionowy różnicowy IΔn: 30mA, - liczba modułów: 2, - czułość: AC, - stopień ochrony: IP2X, - zgodność z normą PN-EN 61009. | szt. | 2
225. | Wyłącznik silnikowy PKZM0-10-EA, 4kW, 6,3-10A. Przykładowy producent: Eaton. | szt. | 15
226. | Zabezpieczenie przeciwprzepięciowe 1-kanałowe do sieci LAN PTF-51-ECO/PoE/Micro v2. | szt. | 60
227. | Zaciskacz wtyków modularnych 8P8C przelotowych RJ-45, CP-376N Proskit. | szt. | 5
228. | Zaciskarka do złącz konektorowych od 0,25 - 10mm2. | szt. | 1
229. | Zaciskarka do złączek żelowych UY, UY2, UR, UG HT-311. Dane techniczne: zaciska szybkozłączki dla przewodów: 19-26 AWG dla złącz UR, 22-26 AWG dla złącz UY i 19-26 AWG dla złącz UG, długość ramion: 15cm, materiał: stal narzędziowa hartowana, antypoślizgowe rączki, sprężynka odbijająca. | szt. | 1
230. | Zaciskarka mechaniczna Z16 do tulejek izolowanych i nieizolowanych: - do zaciskania tulejek izolowanych i nieizolowanych: 0,5 - 1,0 - 1,5 - 2,5 - 4 - 6 - 10 - 16 mm2, - do zaciskania tulejek pojedynczych i podwójnych, - ergonomiczny i wygodny gumowany uchwyt, - zakres pracy: 0,5-16 mm2, - długość: 220 mm, - waga: 0,25 kg, - rączki: gumowane ASX. | szt. | 2
231. | Zestaw narzędzi izolowanych/izolacyjnych do 1000V AC dla elektryka spakowany w torbę z pasem na ramie (28-elementów). - torba monterska na ramię, - szczypce uniwersalne L=200, HS-1-200/C - 1 szt. - szczypce boczne do cięcia drutu L=160, HS-2-16-/C - 1 szt. - szczypce okrągłe L=160, HS-5-160 - 1 szt. - szczypce półokrągłe L=200, HS-13 - 1 szt. - szczypce wygięte L=160, HS-14-160 - 1 szt. - szczypce prostokątne L-210, HS-6-160 - 1 szt. - szczypce do zdejmowania izolacji L-160, HS-7-160 - 1 szt. - szczypce boczne ze wzmocnionymi ostrzami 411N-180 - 1 szt. - wkrętak elektrotechniczny 1000V - płaski WEN 0,6X3/100 - 1 szt. - wkrętak elektrotechniczny 1000V - płaski RWWE-4/100 NE - 0,8X4/100 - 1 szt. - wkrętak elektrotechniczny 1000V - płaski RWWE-5,5/125 NE - 1,0X5,5/125 - 1 szt. - wkrętak elektrotechniczny 1000V - płaski RWWE-6,5/150 NE - 1,2X6,5/150 - 1 szt. - wkrętak elektrotechniczny 1000V - płaski RWWE-1,2X8,0/175 NE - 1,2X8/175 - 1 szt. - wkrętak elektrotechniczny 1000V - krzyżowy RWWE-0/60-PH - 0/60 - 1 szt. - wkrętak elektrotechniczny 1000V - krzyżowy RWWE-1/80-PH - 1/80 - 1 szt. - wkrętak elektrotechniczny 1000V - krzyżowy RWWE-2/100-PH - 2/100 - 1 szt. - wkrętak elektrotechniczny 1000V - krzyżowy RWWE-2,5/75 - 2,5/75 - 1 szt. - nożyce do cięcia kabli HUB102KTI 1000V - 1 szt. - odcinak SCC-60 - 1 szt. - nożyce do cięcia kabli HUB2/80KTI - 1 szt. - tester napięcia GK-10 - 1 szt. - nóż obrotowy AM1/28-35 - 1 szt. - nóż monterski specjalny HNMS - 1 szt. - nóż monterski izolacyjny HNM - 1 szt. - taśmy elektroizolacyjne TO 15/10 - 1 - komplet zawiera 10 szt taśm. - STRIPPER/0,08-6 - 1 szt. - stripper Nr R7 - 1 szt. - stripper MULTI STRIPPER WIRE 0,5 - 6 - 1 szt. Element wykreślony | kpl. | 3
232. | Zestaw oznaczników do kabli i przewodów od numeru 0-9, 2÷3,8mm2 / różne kolory (opakowanie po 100 sztuk). | op. | 1
233. | Złączka do rury elektroinstalacyjnej PCV o średnicy Ø22mm. | szt. | 50
234. | Złączka instalacyjna 2x1-4 mm2 linka 221-2411 (opakowanie 60szt.) Przykładowy producent: Wago. | op. | 1
235. | Złączka instalacyjna 2x1-4 mm2 linka 221-412 (opakowanie 100szt.) Przykładowy producent: Wago. | op. | 4
236. | Złączka instalacyjna 3x1-4 mm2 linka 221-413 (opakowanie 50szt.) Przykładowy producent: Wago. | op. | 9
237. | Złączka instalacyjna 5x1-4 mm2 linka 221-615 (opakowanie 15szt.) Przykładowy producent: Wago. | op. | 11
238. | Złączka szynowa gwintowana 4MM2 ZUG-G 4 kolor czarny - A11-0103 - pokój. | szt. | 50
239. | Złączka ZUG-6 kolor żółty - A11-A331 - pokój. | szt. | 50
240. | Znak informacyjny "AWARIA" płyta sztywna PCV o wym. 100x140mm. | szt. | 9
241. | Znak informacyjny "GŁÓWNY WYŁĄCZNIK PRĄDU", płyta PCV 1mm, rozmiar 74x210mm. | szt. | 11
242. | Znak informacyjny "NIE DOTYKAĆ URZĄDZENIE ELEKTRYCZNE" płyta sztywna PCV o wym. ok. 200x300mm. | szt. | 14
243. | Znak informacyjny "NIE ZAŁĄCZAĆ" płyta sztywna PCV o wym. 100x140mm. | szt. | 28
244. | Znak informacyjny "PRACA LUDZI" płyta sztywna PCV o wym. 100x140mm. | szt. | 7
245. | Znak informacyjny "ROZDZIELNIA NN", płyta PCV 1mm, rozmiar 210x148mm. | szt. | 2
246. | Znak informacyjny "ROZDZIELNIA SN", płyta PCV 1mm, rozmiar 210x148mm. | szt. | 4
247. | Znak informacyjny "STREFA PRACY", płyta sztywna PCV o wym. 148x210mm. | szt. | 23
248. | Znak informacyjny "UZIEMIONO" płyta sztywna PCV o wym. 100x140mm. | szt. | 26
249. | Znak informacyjny na magnes ,,AWARIA", rozmiar 210x148mm. | szt. | 6
250. | Znak informacyjny na magnes ,,NIE ZAŁĄCZAĆ", rozmiar 210x148mm. | szt. | 8
251. | Znak informacyjny na magnes ,,PRACA LUDZI", rozmiar 210x148mm. | szt. | 4
252. | Znak informacyjny na magnes ,,STREFA PRACY", rozmiar 210x148mm. | szt. | 3
253. | Znak informacyjny na magnes ,,UZIEMIONO", rozmiar 210x148mm. | szt. | 8
254. | Zwijak bębnowy Z-XXL fi 420mm (pusty bęben do przedłużacza 400V). | szt. | 3
CAŁKOWITA WARTOŚĆ ZAMÓWIENIA
| ………………………………….. | …………………………………………………………………………………..
| Miejscowość, data | Podpis wraz z pieczęcią upoważnionego przedstawiciela Wykonawcy